## diff lc3shallow 1 n 2
grain areas (m^2) | shallow 1 | shallow 2 | 1500 | steep
avg | 0.13476 | 0.10144 | 0.1455 | 1.5716
median | 0.10594 | 0.03511 | 0.067456 | 0.97146
stddev | 0.093435 | 0.22131 | 0.31523 | 2.2002
var | 0.00873 | 0.048977 | 0.099368 | 4.8408
count | 48 | 504 | 423 | 384

## combo lc3shallow 1 and 2
grain areas (m^2) | lc3 shallow 1 and 2 | lc3 1500 | lc3 steep | diameters (mm) | lc3 shallow 1 and 2 | lc3 1500 | lc3 steep | Lc1 shallow 1 and 2 | lc1 1500 | lc1 steep
avg | 0.10433 | 0.1455 | 1.2154 | avg | 260.4764 | 327.461 | 997.5761 | 272.0131 | 486.5782 | 325.4043
median | 0.039811 | 0.067456 | 0.70563 | median | 198.0984 | 256.6189 | 854.2224 | 213.4 | 358.0863 | 247.195
stddev | 0.21341 | 0.31523 | 1.7401 | stddev | 177.0206 | 216.1063 | 544.4266 | 195.4684 | 353.7837 | 265.0995
var | 0.045543 | 0.099368 | 3.028 | var | 31336.304 | 46701.944 | 296400.3486 | 38207.912 | 125162.8721 | 70277.7388
count | 552 | 423 | 362 | count | 552 | 423 | 362 | 1099 | 243 | 730
min | 0.0081216 | 0.015616 | 0.10506 | min | 111.9955 | 160.1208 | 443.3999 | 99.646 | 226.1153 | 159.8247
max | 2.5748 | 5.3071 | 23.5339 | max | 1290.8078 | 2416.5371 | 4916.1958 | 2519.9 | 2665.7975 | 2722.8586
ksn primary |  |  |  |  | 17.4 | 57.9 | 117.7 | 26 | 53.2 | 44.8
[5 empty] | 24.1 | 25.6 | 66.9 | 59.2 | 59.2
ksn secondary | [8 empty] | 44.8 | 53.2
ksn |  |  |  |  | 17.4 | 57.9 | 117.7 | 26 | 59.2 | 44.8
slope |  |  |  |  | 0.0576 | 0.046967 | 0.26817 | 0.1624 | 0.14377 | 0.084933
[8 empty] | 0.1237 |  | 0.0867
0.1511
0.1404
secondary |  |  |  |  | -5.3644 |  | 0.16643 | 0.17953 | 0.0965 | 0.0965
[7 empty] | 0.2055 |  | 0.0867
[7 empty] | 0.25587 |  | 0.16143

## D50-ksn
| lc3 shallow 1 and 2 | lc3 1500 | lc3 steep |  | Lc1 shallow 1 and 2 | lc1 1500 | lc1 steep
D90 | 474.06 | 571.3211 | 1673.155 | 1665.7903 | 487.1 | 924.5395 | 532.4395
D84 | 377.6395 | 469.896 | 1415.711 |  | 390.1 | 687.5253 | 433.4253 | 191.3193
D50 | 198.0028 | 256.6189 | 850.0726 |  | 213.4 | 363.0075 | 247.1576
D16 | 132.4228 | 183.4202 | 572.7058 |  | 135.169 | 256.5374 | 182.2027
D10 | 123.0771 | 174.8267 | 525.9805 | 522.1801 | 124.2021 | 242.1008 | 171.4961
ksn | 17.4 | 57.9 | 117.7 |  | 26 | 59.2 | 44.8
| 24.1 | 25.6
median large grains | 658.9947 | 668.9179 | 1901.3428 |  | 836.45 | 919.0299 | 806.9387
d